## Rapport
Nomenclature | [5 empty] | 1 | sur 1
32 liens produits composants | [5 empty] | 2016-11-30 18:17
Réf produit |  | TX-FNR131K
Désignation
Réf. comp | Qte C/P |  | Repères |  | Désignation
190-0282 | 1 |  |  | PCB WRI092 - DF+2VE+1SE-70µ-16/10-Rohs-1.712.dm²
111-0016 | 4 | C1,3,5,10 |  | Cond multic 100nf-63v-20%-5.08 Z5U
111-0012 | 2 | C2,4 |  | Cond multic 1µf-63v-5.08
114-0008 | 1 | CY1 |  | Condo AC-Y 1nf - 250Vac - 8mm
121-0015 | 1 | VAR1- a verifier FR!! |  | Varistance 275V 9mm
116-0003 | 5 | C6,7,8,9,11 |  | Cond Chim Rad 4µ7-50v-2.54 (5x11) bande
116-0008 | 1 | C12 |  | Cond Chim Rad 10µ-63v-2.54 bande
130-0000 | 1 | D2 |  | Diode 1N4007 DO204AL
130-0001 | 1 | D1 |  | Diode 1N4148 DO35
340-0034 | 1 |  |  | Polyswitch RXEF020 - 200ma - 72v
132-0070 | 1 | IC3 |  | Transistor Cms ITS4141D - TO252-5-1
160-0003 | 1 | LED1 |  | Led 3mm Rouge std 20ma bande
160-0066 | 1 | LED2 |  | Led 5mm Bicolor -Rouge / vert
330-0031 | 1 | US2 |  | Relais CI SLIM 1RT 6A 24DC type V23092-A1024-A801
134-0000 | 1 | REG1 |  | Regulateur de tension 78T05 - TO220 1.5A
140-0250 | 1 | IC1 |  | C int LT1014 - DIP14
150-0002 | 2 | IC1,2 |  | Support Cint Tulipe 14pts DIL -7.62
140-0234 | 1 | IC2 |  | C int PIC16F688-I/P- DIP14
310-0092 | 1 | S1 |  | Inter DIP switch 6 x unipolaire - traversant type DS06
101-0018 | 7 | R10,11,13,16,19,20,21 |  | Resistance métal 10K 1/4W 1%
101-0135 | 5 | R1,3,4,5,18, |  | Resistance metal 4K7 1% 1/4w
101-0030 | 4 | R2,6,12,14 |  | Resistance métal 100K 1/4W 1%
101-0003 | 2 | R17,24 |  | Resistance métal 470R 0,4W 5% SFR25
101-0004 | 1 | R22 |  | Resistance métal 1K 0,4W 5% SFR25
210-0082 | 1 | X2 |  | Emb Male Orange 3pts-5.08mm - Verti Ferme 231333/001000
210-0088 | 1 | X1 |  | Emb Male Gris F 4pts-5.08mm - Verti Ferme 231134/001000
210-0084 | 1 | X2 |  | Bornier Fem Orange 3pts - 5.08mm - ressort 231303/026000
210-0091 | 1 | X1 |  | Bornier Fem Gris F 4pts - 5.08mm - ressort 231104/026000
101-0161 | 1 | R7 |  | Resistance métal 240K 1/4W 1%
101-0189 | 1 | R8 |  | Resistance métal 140K 1/4W 1%
101-0134 | 1 | R9 |  | Resistance métal 47K 1/4W 1%
380-0372 | 1 | IC4 |  | Capteur radar 24Ghz